## Guangzhou3A
Comment | Description | Designator | Footprint | PN | Quantity | Value | 备注
CAP | Capacitor | C4, C5, C7_P1, C7_P2, C7_P3, C7_P4, C9_P1, C9_P2, C9_P3, C9_P4, C19_P1, C19_P2, C19_P3, C19_P4, C21, C36, C37, C38, C40, C41, C42, C44, C45, C46, C56 | C0402 |  | 25 | 0.1uF
CAP | Capacitor | C8_P1, C8_P2, C8_P3, C8_P4, C15_P1, C15_P2, C15_P3, C15_P4 | C0402 |  | 8 | 100pF
CAP | Capacitor | C10_P1, C10_P2, C10_P3, C10_P4 | C0402 |  | 4 | 5.6pF
CAP | Capacitor | C11_P1, C11_P2, C11_P3, C11_P4 | C0402 |  | 4 | 20pF
CAP | Capacitor | C12_P1, C12_P2, C12_P3, C12_P4 | C0402 |  | 4 | 12pF
CAP | Capacitor | C13_P1, C13_P2, C13_P3, C13_P4 | C0402 |  | 4 | 3.9pF
CAP | Capacitor | C20 | C0603 |  | 1 | 10uF
CAP | Capacitor | C47, C55, C57, C126, C127, C128, C129 | C0603 |  | 7 | 22uF
CAP | Capacitor | C48 | C0402 |  | 1 | 470pF
CAP | Capacitor | C125 | C0603 |  | 1 | 2.2uF
LED | LED | D8 | LED0603 | XL-1608UGC-04 | 1 |  | 嘉立创
R |  | FB2_P1, FB2_P2, FB2_P3, FB2_P4, FB3 | L0402 |  | 5 | 0R
HEADER5 | Header, 5-Pin | J1 | HDR1X5 | PM2.54-1*5 | 1 |  | 嘉立创
F.UL |  | J2_P1, J2_P2, J2_P3, J2_P4 | 20279-001E-03 | 20279-001E-03 | 4 |  | 淘宝
IND | BEAD 120 ohm, 400mA, 0402 | L1_P1, L1_P2, L1_P3, L1_P4 | L0402 | LQW15AN24NG80D | 4 | 24nH
IND | BEAD 120 ohm, 400mA, 0402 | L2_P1, L2_P2, L2_P3, L2_P4 | L0402 | LQW15AN4N7C00D | 4 | 12nH
IND | BEAD 120 ohm, 400mA, 0402 | L3_P1, L3_P2, L3_P3, L3_P4, L6_P1, L6_P2, L6_P3, L6_P4 | L0402 | LQW15AN4N7C00D | 8 | 6.8nH
IND |  | L5_P1, L5_P2, L5_P3, L5_P4 | L0402 | x | 4 | 5.1nH
IND |  | L11 | SPM6530 | EHE06031R5MHB | 1 | 1.5uH | 嘉立创
Header 12 | Header, 12-Pin | P1 | HDR1X12 | PM2.54-YP1D-12A | 1 |  | 嘉立创
TRANSISTOR | NPN Bipolar Transistor | Q1_P1, Q1_P2, Q1_P3, Q1_P4 | SO-23 | MMBT2369A | 4 | NPN | 旧板子
R | Resistor | R1, R3, R6_P1, R6_P2, R6_P3, R6_P4, R9_P1, R9_P2, R9_P3, R9_P4, R11, R30 | R0402 | ERJ-2RKF000X | 12 | 0R
R | Resistor | R2, R8, R10_P1, R10_P2, R10_P3, R10_P4, R12, R15_P1, R15_P2, R15_P3, R15_P4, R19, R20, R22,R27 | R0402 |  | 15 | 4.7K
R | Resistor | R4_P1, R4_P2, R4_P3, R4_P4, R7_P1, R31_P2, R31_P3, R31_P4 | R0402 |  | 12 | 3.3K
R | Resistor | R5_P1, R5_P2, R5_P3, R5_P4 | R0402 |  | 4 | 6.8K
R | Resistor | R13_P1, R13_P2, R13_P3, R13_P4, R16_P1, R16_P2, R16_P3, R16_P4, R17_P1, R17_P2, R17_P3, R17_P4, R18_P1, R18_P2, R18_P3, R18_P4, R22_P1, R22_P2, R22_P3, R22_P4 | R0402 |  | 20 | 16R
R | Resistor | R14 | R0402 |  | 1 | 100K
R | Resistor | R23_P1, R23_P2, R23_P3, R23_P4 | R0402 |  | 4 | 68
R | Resistor | R23, R24 | R0402 | ERJ-2RKF102X | 2 | 18.2K
R | Resistor | R25 | R0402 | ERJ-2RKF102X | 1 | 137K
R | Resistor | R39 | R0402 | ERJ-2RKF102X | 1 | 1K
GRF5509 | Mixer | U4_P1, U4_P2, U4_P3, U4_P4 | CP-16-3 | GRF5509 | 4 |  | 旧板子
AP7333-33SAG-7 | LDO | U5 | SOT23 | AP7333-33SAG-7 | 1 |  | 旧板子
FSK | FSK Transmitter 900MHz | U6_P1, U6_P2, U6_P3, U6_P4 | 10uMax | MAX41463GUB+ | 4 |  | 旧板子
clock | si5351A-B QFN16, 1:4 | U7 | QFN16_3x3 | SI5351A-B-GM1 | 1 |  | 旧板子
SN74LV4052ADR | 5-V, 4:1, 2-channel analog multiplexer 16-SOIC -40 to 85 | U8 | SOIC127P600X175-16N |  | 1 |  | 嘉立创
TPS51388 | Power Switch 8SOT23 | U9 | VAB0013A-MFG | TPS51388VABR | 1 |  | 嘉立创
USB-C_12 | USB Connector | USBC | USB-C-12 | HYCW566-USBC16-732B | 1 |  | 嘉立创
XTAL3225P4 | Crystal 27MHz | Y1 | X3225 | 7M-27.000MEEQ-T | 1 | 27MHz | 旧板子
|  |  | R25(K) | R24(K) | V
|  |  | 137 | 18.2 | 5.1165
|  |  | 110 | 15 | 5
|  |  | 137 | 20 | 4.71